## Lista compresor
MATERIAL PARA ADAPTACION DE PLC, MARCA: LS A COMPRESOR ATLAS COPCO.
Cantidad | Unidad | DESCRIPCION
1 | pza | PLC Marca: LS Modelo: K7M-DR20U
1 | pza | Modulo de temperatura para PLC LS Modelo: G7F-AD2A
1 | pza | Pantalla HMI Marca: Delta Modelo: DOP-B05S111
1 | pza | Fuente de alimentacion marca: MEAN WELL, modelo: DR-120-24 ( ENTRADA: 120/220 VAC- SALIDA 24 VCD, 5 AMPERES )
1 | pza | Transmisor de temperatura de PT1000 a 0-5 VDC.
1 | pza | Platina de acero inoxidable, según modelo de compresor!
COMPLEMENTO
1 | pza | Interruptor Bifasico Merlin Gerin Multi9 C60N - C10 ( 10 amperes. )
1 | pza | Interruptor Bifasico Merlin Gerin Multi9 C60N - C6 ( 6 amperes. )
15 | pza | (clema) Borna de conexión por tornillo fijacion a riel DIN Calibre 12 color blanco
4 | pza | (clema) Borna de conexión por tornillo fijacion a riel DIN Calibre 12 color verde/amarillo (puesta a tierra)
4 | pza | Portafusible para riel DIN, para fusible tipo europeo.
4 | pza | Fusible tipo europeo de 3 Amps.
1 | pza | boton tipo hongo rojo, marca siemens completo. ( con 2 block de contactos NC )
4 | pza | relevador con bobina a 24 VDC, 1 contacto NO a 10 amperes, con base para riel DIN.
50 | mts | Cable de un polo color negro calibre 18
6 | pzas | Tornillos 5/32" x 1/2" inoxidable. ( completo )
30 | pzas | Tornillos 5/32" x 1/2" galvanizado. ( completo )
1 | mts | Riel din.
30 | pza | Cintilla plastica 10 cmts
30 | pza | Cintilla plastica 10 cmts
1 | pza | Conectro BD9 Hembra
1 | pza | Conectro BD9 Macho
2 | pza | Concha para Conector DB9
Transmisor de temperatura de PT1000 a 0-5 VDC.
https://es.aliexpress.com/item/Signal-Isolation-Transmitter-RTD-Input-0-10V-4-20mA-DC-output-Analog-Convertion-Module-DIN-Rail/937050768.html?spm=2114.10010408.1000022.1.Umqo7w&isOrig=true#extend
2016-05-01
Notas:
.--Esta lista contempla material, solo para reemplazo de electronikon!
.--No para reemplazo de sensor temperatura y cable, transductores de presion y cables, contactores, cables de potencia, etc.
.--Checar lo del transmisor de temperatura, para tenerlo, cuando se requiera!